## Bus
index | alias | vn_kv | v_pu_min | v_pu_max
0 | Bus1 | 230 | 0.9 | 1.1
1 | Bus2 | 230 | 0.9 | 1.1
2 | Bus3 | 230 | 0.9 | 1.1
3 | Bus4 | 230 | 0.9 | 1.1

## Generator
index | alias | connection1 | p_mw | q_mvar | p_min_mw | p_max_mw | q_min_mvar | q_max_mvar | p_mw_ini | p_c2 | p_c1 | is_active | controllable | v_set_pu | priority | p_max_mw_mode | d_mw_max
0 | PV | 1 | 0 | 0 | 0 | 0 | -300 | 300 | 0 | 0 | 0 | 1 | 1 | 0 | 1 | profile | 6000
1 | Genset1 | 3 | 0 | 0 | 0 | 2 | -300 | 300 | 0 | 0 | 200 | 1 | 1 | 0 | 1 | fixed | 6000

## ElectricGrid
index | alias | connection1 | is_active | v_set_pu | p_mw_term | p_min_mw | p_max_mw | q_max_mvar | q_min_mvar | purchase_price | sell_price | p_term_mode | tariff_zone | tariff | purchase_price_mode
0 | PCC | 0 | 1 | 1 | 200 | -200 | 10000 | 0 | 0 | 40 | 0 | fixed | peninsula | 6_1 | profile

## ElectricLoad
index | alias | connection1 | load_type | is_active | controllable | priority | p_mw | q_mvar | p_mw_mode | q_mvar_mode | p_max_mw | p_min_mw | q_max_mvar | q_min_mvar
0 | Racks1 | 3 | critical | 1 | 1 | 0 | -25 | 0 | profile | fixed
1 | Racks2 | 3 | critical | 1 | 1 | 0 | -25 | 0 | profile | fixed
4 | Cooling1 | 3 | critical | 1 | 1 | 0 | -10 | 0 | profile | fixed
5 | Cooling2 | 3 | critical | 1 | 1 | 0 | -10 | 0 | profile | fixed

## Line
index | alias | from_bus | to_bus | is_active | p_mw_max | r_pu | x_pu | ang_grad_min | ang_grad_max | overload_pu
0 | line1 | 0 | 2 | 1 | 300 | 0.00912 | 0.0912 | -180 | 180 | 0.8
1 | line2 | 1 | 2 | 1 | 300 | 0.00324 | 0.0324 | -180 | 180 | 0.8
2 | line3 | 2 | 3 | 1 | 300 | 0.00891 | 0.0891 | -180 | 180 | 0.8

## Battery
index | alias | connection1 | is_active | p_mw | q_mvar | p_min_mw | p_max_mw | q_min_mvar | q_max_mvar | c_degr | capacity_mwh | soc_ini_pu | soc_max_pu | soc_min_pu | eff_ch | eff_dch | controllable | priority
0 | BESS | 2 | 1 | 0.5 | 0 | -0.5 | 0.5 | 0 | 0 | 0.1 | 10 | 0.5 | 0.8 | 0.2 | 0.98 | 0.98 | 1 | 2